## Pet_Tracker_MB_Test_BOM
Description | Comment | Designator | Quantity | Price | Min | Price
Part: MAX1898EUB42+ BATT CHARGER, LI-ION, 4.2V | MAX1898EUB42+ | B1 | 1 | 3.22 | 1 | 3.22
Voltage regulator,Part: MC33269D-3.3G, Low Dropout Voltage Regulator, 0.8A 3.3 | MC33269D-3.3G | B2 | 1 | 0.834 | 1 | 0.834
ARM Cortex-M4 MCU 80 MHz with 256 Kbyte | STM32L433RCT6P | B3 | 1 | 6.26 | 1 | 6.26
| 10uF | C1, C6, C7, C3 | 4 | 0.214 | 5 | 1.07
| 100nF | C2, C8, C9, C10, C11, C12, C18 | 7 | 0.355 | 10 | 3.55
| 4.7nF | C4 | 1 | 0.16 | 10 | 1.6
| 330nF | C5 | 1 | 0.068 | 10 | 0.68
| 1uF | C13, C14 | 2 | 0.118 | 10 | 1.18
| 10nF | C15 | 1 | 0.158 | 10 | 1.58
| 27pF | C16, C17 | 2 | 0.085 | 10 | 0.85
Part: SS32 | SS32 | D1, D2, D4 | 3 | 0.531 | 5 | 2.655
Part: HSMH-C170 | Charge_LED | D3 | 1 | 0.81 | 3 | 2.43
1 kOhms @ 100MHz 1 1.5A 150mOhm | 120R | FB1 | 1 | 0.163 | 10 | 1.63
16MHz Â±30ppm Crystal 18pF 40 Ohms HC-49/US | 16MHZ_TL | Y1 | 1 | 0.55 | 1 | 0.55
Type C USB Charging Connector part name : USB4515-GF-A_REVA | POWER_USB_C | J1 | 1 | 0.61 | 1 | 0.61
Part: MCSD54-4R7MU | 10uH | L1 | 1 | 0.786 | 1 | 0.786
Header, 2-Pin | Battery 4.2V | P1 | 1 | 0.58 | 1 | 0.58
Header, 3-Pin | Header 3 | P2 | 1
Header, 5-Pin | Header 5 | P3 | 1
Header, 15-Pin | Header 15 | P4, P5 | 2 | 2.15 | 2 | 4.3
Part: RD3H045SPTL1 | MOSFET Pch -45V -4.5A | Q1, Q2, Q3 | 3 | 0.936 | 3 | 2.808
| 0 | R1, R3 | 2 | 0 | 0 | 0
| 100k | R2, R5, R6 | 3 | 0.043 | 20 | 0.86
| 750 | R4 | 1 | 0.075 | 10 | 0.75
| 5.1k | R7 | 1 | 0.036 | 20 | 0.72
| 33k | R8 | 1 | 0.019 | 20 | 0.38
| 2.2k | R9 | 1 | 0.009 | 20 | 0.18
| 4K7 | R10, R11, R12, R13 | 4 | 0.08 | 20 | 1.6
Part: MIC2250-1YD5-TR 2.5V to 5.5 V input 1.24V to 32V output | Switch Voltage Regulator MIC2250-1YD5-TR | U1 | 1 | 0.899 | 1 | 0.899
Part: MIC37252WR | 1.24V-5V MIC37252WR | U2 | 1 | 2.2 | 1 | 2.2
44.762
54.162